## FM11NT081D 分区说明
1、 | 数据更新标记说明 FM11NT081D用户存储器块地址4~225，字节地址16~903,一共888个字节，其中4~15页为静态数据区，可以按区锁定，暂时保留，以备将来有OTP数据需求时使用；动态数据区前两页16~17页用于存储非接触面写入更新标志，共使用7个字节，56个bit位，每个bit位标记4页地址是否有改变，1表示有改变，0代表没有改变；基站非接触界面写卡，写入数据前，先清零64~70地址数据，填完目标位置数据后，需修改写入地址所对应的bit位，键盘接触接口读卡时首先读64~71地址的数据，判断对应位是否为1，为1则读取对应地址数据，为0则忽略。 (所有数据读取完毕后，清空标志位)
2、 | 基站写入计数说明 基站写入计数，用于标记基站写入次数，基站非接触擦写前读出当前值，操作完成后把该值+1再次写入，标记基站更新过数据； 键盘上电读取该值，与自身EEPROM或FLASH保存的值做对比，如果值相同则代表基站没有更新过数据，如果不同，则代表基站在键盘掉电期间更新过数据， 适合用于键盘不上电基站写姓名金币等操作，确保键盘上电后会更新数据，而不会丢失，同时又保持某一块数据只能基站或键盘单方面写入，另一方只读， 避免发生写入冲突等不可预料的情况发生。
表一 FM11NT081D 数据更新标志比特位对应的页地址明细表
|  | bit7 | bit6 | bit5 | bit4 | bit3 | bit2 | bit1 | bit0
| Updata[0] | 32~35 | 28~31 | 24~27 | 20~23 | 16~19 | 12~15 | 8~11 | 4~7
| Updata[1] | 64~67 | 60~63 | 56~59 | 52~55 | 48~51 | 44~47 | 40~43 | 36~39
| Updata[2] | 96~99 | 92~95 | 88~91 | 84~87 | 80~83 | 76~79 | 72~75 | 68~71
| Updata[3] | 128~131 | 124~127 | 120~123 | 116~119 | 112~115 | 108~111 | 104~107 | 100~103
| Updata[4] | 160~163 | 156~159 | 152~155 | 148~151 | 144~147 | 140~143 | 136~139 | 132~135
| Updata[5] | 192~195 | 188~191 | 184~187 | 180~183 | 176~179 | 172~175 | 168~171 | 164~167
| Updata[6] | 224~225 | 220~223 | 216~219 | 212~215 | 208~211 | 204~207 | 200~203 | 196~199

## 汇总表
页地址 | 字节地址 | 常规定义 | G1定义 |  | T1Lite定义 |  | XXX定义
4 | 16 | Static Data Area 48字节，暂时保留, 以备将来OTP需求使用
17
18
19
... | ...
...
...
...
15 | 60
61
62
63
16 | 64 | 非接触面写入更新标志 | 更新标志 | Updata[0] 4-35页 | 更新标志 | Updata[0] 4-35页 | 更新标志 | Updata[0] 4-35页
| 65 |  |  | Updata[1] 36-67页 |  | Updata[1] 36-67页 |  | Updata[1] 36-67页
| 66 |  |  | Updata[2] 68-99页 |  | Updata[2] 68-99页 |  | Updata[2] 68-99页
| 67 |  |  | Updata[3] 100-131页 |  | Updata[3] 100-131页 |  | Updata[3] 100-131页
17 | 68 |  |  | Updata[4] 132-163页 |  | Updata[4] 132-163页 |  | Updata[4] 132-163页
| 69 |  |  | Updata[5] 164-195页 |  | Updata[5] 164-195页 |  | Updata[5] 164-195页
| 70 |  |  | Updata[6] 196-225页 |  | Updata[6] 196-225页 |  | Updata[6] 196-225页
| 71 | 保留字节 1字节
18 | 72 | 基站写入计数 4字节 | 基站写入计数 4字节 | Updata_cnt[0] | 基站写入计数 4字节 | Updata_cnt[0] | 基站写入计数 4字节 | Updata_cnt[0]
| 73 |  |  | Updata_cnt[1] |  | Updata_cnt[1] |  | Updata_cnt[1]
| 74 |  |  | Updata_cnt[2] |  | Updata_cnt[2] |  | Updata_cnt[2]
| 75 |  |  | Updata_cnt[3] |  | Updata_cnt[3] |  | Updata_cnt[3]
19 | 76 | 保留字节 8字节
77
78
79
20 | 80 | 保留字节 16字节
81
82
83
21 | 84
85
86
87
22 | 88
89
90
91
23 | 92
93
94
95
24 | 96 | SN 6字节 | SN 6字节 | SN[0] | SN 6字节 | SN[0] | SN 6字节 | SN[0]
| 97 |  |  | SN[1] |  | SN[1] |  | SN[1]
| 98 |  |  | SN[2] |  | SN[2] |  | SN[2]
| 99 |  |  | SN[3] |  | SN[3] |  | SN[3]
25 | 100 |  |  | SN[4] |  | SN[4] |  | SN[4]
| 101 |  |  | SN[5] |  | SN[5] |  | SN[5]
102
103
26 | 104 | ID 2字节 | ID 2字节 | ID[0] | ID 2字节 | ID[0] | ID 2字节 | ID[0]
| 105 |  |  | ID[1] |  | ID[1] |  | ID[1]
106
107
27 | 108 | 设备类型 1字节 | 设备类型 1字节 | H_MD | 设备类型 1字节 | H_MD | 设备类型 1字节 | H_MD
| 109 | 硬件版本 1字节 | 硬件版本 1字节 | H_HW | 硬件版本 1字节 | H_HW | 硬件版本 1字节 | H_HW
110
111
28 | 112 | 固件版本 3字节 | 固件版本 3字节 | H_SW[0] | 固件版本 3字节 | H_SW[0] | 固件版本 3字节 | H_SW[0]
| 113 |  |  | H_SW[1] |  | H_SW[1] |  | H_SW[1]
| 114 |  |  | H_SW[2] |  | H_SW[2] |  | H_SW[2]
115
29 | 116
117
118
119
30 | 120
121
122
123
31 | 124
125
126
127
32 | 128 | 配对码 4字节 | 配对码 4字节 | MatchCode[0] | 配对码 4字节 | MatchCode[0] | 配对码 4字节 | MatchCode[0]
| 129 |  |  | MatchCode[1] |  | MatchCode[1] |  | MatchCode[1]
| 130 |  |  | MatchCode[2] |  | MatchCode[2] |  | MatchCode[2]
| 131 |  |  | MatchCode[3] |  | MatchCode[3] |  | MatchCode[3]
33 | 132 | 频点 1字节 | 频点 1字节 | FreqN | 频点 1字节 | FreqN | 频点 1字节 | FreqN
| 133 | 配对模式 1字节 | 配对模式 1字节 | LinkMode | 配对模式 1字节 | LinkMode | 配对模式 1字节 | LinkMode
| 134 | 组网序号有效位 | 组网序号有效1字节 | NetPosEnable=0X55, netpos有效 | 组网序号有效1字节 | NetPosEnable=0X55, netpos有效 | 组网序号有效1字节 | NetPosEnable=0X55, netpos有效
| 135 | 组网序号 | 组网序号1字节 | NetPos | 组网序号1字节 | NetPos | 组网序号1字节 | NetPos
34 | 136
137
138
139
35 | 140
141
142
143
36 | 144 | 姓名 16字节 | 姓名 16字节 | Name[0] | 姓名 16字节 | Name[0] | 姓名 16字节 | Name[0]
| 145 |  |  | Name[1] |  | Name[1] |  | Name[1]
| 146 |  |  | Name[2] |  | Name[2] |  | Name[2]
| 147 |  |  | Name[3] |  | Name[3] |  | Name[3]
37 | 148 |  |  | Name[4] |  | Name[4] |  | Name[4]
| 149 |  |  | Name[5] |  | Name[5] |  | Name[5]
| 150 |  |  | Name[6] |  | Name[6] |  | Name[6]
| 151 |  |  | Name[7] |  | Name[7] |  | Name[7]
38 | 152 |  |  | Name[8] |  | Name[8] |  | Name[8]
| 153 |  |  | Name[9] |  | Name[9] |  | Name[9]
| 154 |  |  | Name[10] |  | Name[10] |  | Name[10]
| 155 |  |  | Name[11] |  | Name[11] |  | Name[11]
39 | 156 |  |  | Name[12] |  | Name[12] |  | Name[12]
| 157 |  |  | Name[13] |  | Name[13] |  | Name[13]
| 158 |  |  | Name[14] |  | Name[14] |  | Name[14]
| 159 |  |  | Name[15] |  | Name[15] |  | Name[15]
40 | 160 | 学号 16字节 | 学号 16字节 | Number[0] | 学号 16字节 | Number[0] | 学号 16字节 | Number[0]
| 161 |  |  | Number[1] |  | Number[1] |  | Number[1]
| 162 |  |  | Number[2] |  | Number[2] |  | Number[2]
| 163 |  |  | Number[3] |  | Number[3] |  | Number[3]
41 | 164 |  |  | Number[4] |  | Number[4] |  | Number[4]
| 165 |  |  | Number[5] |  | Number[5] |  | Number[5]
| 166 |  |  | Number[6] |  | Number[6] |  | Number[6]
| 167 |  |  | Number[7] |  | Number[7] |  | Number[7]
42 | 168 |  |  | Number[8] |  | Number[8] |  | Number[8]
| 169 |  |  | Number[9] |  | Number[9] |  | Number[9]
| 170 |  |  | Number[10] |  | Number[10] |  | Number[10]
| 171 |  |  | Number[11] |  | Number[11] |  | Number[11]
43 | 172 |  |  | Number[12] |  | Number[12] |  | Number[12]
| 173 |  |  | Number[13] |  | Number[13] |  | Number[13]
| 174 |  |  | Number[14] |  | Number[14] |  | Number[14]
| 175 |  |  | Number[15] |  | Number[15] |  | Number[15]
44 | 176 |  |  | Type
| 177 |  |  | LogType
178
179
45 | 180 |  | fmt 6字节 | fmt[0]
| 181 |  |  | fmt[1]
| 182 |  |  | fmt[2]
| 183 |  |  | fmt[3]
46 | 184 |  |  | fmt[4]
| 185 |  |  | fmt[5]
186
187
47 | 188
189
190
191
48 | 192 |  | 股权数 8字节 | device_stock[0]
| 193 |  |  | device_stock[1]
| 194 |  |  | device_stock[2]
| 195 |  |  | device_stock[3]
49 | 196 |  |  | device_stock[4]
| 197 |  |  | device_stock[5]
| 198 |  |  | device_stock[6]
| 199 |  |  | device_stock[7]
50 | 200
201
202
203
51 | 204
205
206
207
52 | 208 |  | 股东姓名 52字节 | device_name[0]
| 209 |  |  | device_name[1]
| 210 |  |  | device_name[2]
| 211 |  |  | device_name[3]
53 | 212 |  |  | device_name[4]
| 213 |  |  | device_name[5]
| 214 |  |  | device_name[6]
| 215 |  |  | device_name[7]
54 | 216 |  |  | device_name[8]
| 217 |  |  | device_name[9]
| 218 |  |  | device_name[10]
| 219 |  |  | device_name[11]
55 | 220 |  |  | device_name[12]
| 221 |  |  | device_name[13]
| 222 |  |  | device_name[14]
| 223 |  |  | device_name[15]
56 | 224 |  |  | device_name[16]
| 225 |  |  | device_name[17]
| 226 |  |  | device_name[18]
| 227 |  |  | device_name[19]
57 | 228 |  |  | device_name[20]
| 229 |  |  | device_name[21]
| 230 |  |  | device_name[22]
| 231 |  |  | device_name[23]
58 | 232 |  |  | device_name[24]
| 233 |  |  | device_name[25]
| 234 |  |  | device_name[26]
| 235 |  |  | device_name[27]
59 | 236 |  |  | device_name[28]
| 237 |  |  | device_name[29]
| 238 |  |  | device_name[30]
| 239 |  |  | device_name[31]
60 | 240 |  |  | device_name[32]
| 241 |  |  | device_name[33]
| 242 |  |  | device_name[34]
| 243 |  |  | device_name[35]
61 | 244 |  |  | device_name[36]
| 245 |  |  | device_name[37]
| 246 |  |  | device_name[38]
| 247 |  |  | device_name[39]
62 | 248 |  |  | device_name[40]
| 249 |  |  | device_name[41]
| 250 |  |  | device_name[42]
| 251 |  |  | device_name[43]
63 | 252 |  |  | device_name[44]
| 253 |  |  | device_name[45]
| 254 |  |  | device_name[46]
| 255 |  |  | device_name[47]
64 | 256 |  |  | device_name[48]
| 257 |  |  | device_name[49]
| 258 |  |  | device_name[50]
| 259 |  |  | device_name[51]
65 | 260
261
262
263
66 | 264
265
266
267
67 | 268
269
270
271
68 | 272 |  | 原始密钥 32字节 | secret_key[0]
| 273 |  |  | secret_key[1]
| 274 |  |  | secret_key[2]
| 275 |  |  | secret_key[3]
69 | 276 |  |  | secret_key[4]
| 277 |  |  | secret_key[5]
| 278 |  |  | secret_key[6]
| 279 |  |  | secret_key[7]
70 | 280 |  |  | secret_key[8]
| 281 |  |  | secret_key[9]
| 282 |  |  | secret_key[10]
| 283 |  |  | secret_key[11]
71 | 284 |  |  | secret_key[12]
| 285 |  |  | secret_key[13]
| 286 |  |  | secret_key[14]
| 287 |  |  | secret_key[15]
72 | 288 |  |  | secret_key[16]
| 289 |  |  | secret_key[17]
| 290 |  |  | secret_key[18]
| 291 |  |  | secret_key[19]
73 | 292 |  |  | secret_key[20]
| 293 |  |  | secret_key[21]
| 294 |  |  | secret_key[22]
| 295 |  |  | secret_key[23]
74 | 296 |  |  | secret_key[24]
| 297 |  |  | secret_key[25]
| 298 |  |  | secret_key[26]
| 299 |  |  | secret_key[27]
75 | 300 |  |  | secret_key[28]
| 301 |  |  | secret_key[29]
| 302 |  |  | secret_key[30]
| 303 |  |  | secret_key[31]
76 | 304 | 金币 4字节 | 金币 4字节 | GoldCoin[0] | 金币 4字节 | GoldCoin[0] | 金币 4字节 | GoldCoin[0]
| 305 |  |  | GoldCoin[1] |  | GoldCoin[1] |  | GoldCoin[1]
| 306 |  |  | GoldCoin[2] |  | GoldCoin[2] |  | GoldCoin[2]
| 307 |  |  | GoldCoin[3] |  | GoldCoin[3] |  | GoldCoin[3]
77 | 308
309
310
311
78 | 312
313
314
315
79 | 316
317
318
319
80 | 320
321
322
323
81 | 324
325
326
327
82 | 328
329
330
331
83 | 332
333
334
335
84 | 336
337
338
339
85 | 340
341
342
343
86 | 344
345
346
347
87 | 348
349
350
351
... | ...
...
...
...
224 | 900
901
902
903
225 | 900
901
902
903
注：灰色区域表示保留数据区，暂未启用

## G1
页地址 | 字节地址 | 常规定义 | G1定义
4 | 16 | Static Data Area 48字节，暂时保留, 以备将来OTP需求使用
17
18
19
... | ...
...
...
...
15 | 60
61
62
63
16 | 64 | 非接触面写入更新标志 | 更新标志 | Updata[0] 4-35页
| 65 |  |  | Updata[1] 36-67页
| 66 |  |  | Updata[2] 68-99页
| 67 |  |  | Updata[3] 100-131页
17 | 68 |  |  | Updata[4] 132-163页
| 69 |  |  | Updata[5] 164-195页
| 70 |  |  | Updata[6] 196-225页
| 71 | 保留字节 1字节
18 | 72 | 基站写入计数 4字节 | 基站写入计数 4字节 | Updata_cnt[0]
| 73 |  |  | Updata_cnt[1]
| 74 |  |  | Updata_cnt[2]
| 75 |  |  | Updata_cnt[3]
19 | 76 | 保留字节 4字节
77
78
79
20 | 80 | 保留字节 16字节
81
82
83
21 | 84
85
86
87
22 | 88
89
90
91
23 | 92
93
94
95
24 | 96 | SN 6字节 | SN 6字节 | SN[0]
| 97 |  |  | SN[1]
| 98 |  |  | SN[2]
| 99 |  |  | SN[3]
25 | 100 |  |  | SN[4]
| 101 |  |  | SN[5]
102
103
26 | 104 | ID 2字节 | ID 2字节 | ID[0]
| 105 |  |  | ID[1]
106
107
27 | 108 | 设备类型 1字节 | 设备类型 1字节 | H_MD
| 109 | 硬件版本 1字节 | 硬件版本 1字节 | H_HW
110
111
28 | 112 | 固件版本 3字节 | 固件版本 3字节 | H_SW[0]
| 113 |  |  | H_SW[1]
| 114 |  |  | H_SW[2]
115
29 | 116
117
118
119
30 | 120
121
122
123
31 | 124
125
126
127
32 | 128 | 配对码 4字节 | 配对码 4字节 | MatchCode[0]
| 129 |  |  | MatchCode[1]
| 130 |  |  | MatchCode[2]
| 131 |  |  | MatchCode[3]
33 | 132 | 频点 1字节 | 频点 1字节 | FreqN
| 133 | 配对模式 1字节 | 配对模式 1字节 | LinkMode
134
135
34 | 136
137
138
139
35 | 140
141
142
143
36 | 144 | 姓名 16字节 | 姓名 16字节 | Name[0]
| 145 |  |  | Name[1]
| 146 |  |  | Name[2]
| 147 |  |  | Name[3]
37 | 148 |  |  | Name[4]
| 149 |  |  | Name[5]
| 150 |  |  | Name[6]
| 151 |  |  | Name[7]
38 | 152 |  |  | Name[8]
| 153 |  |  | Name[9]
| 154 |  |  | Name[10]
| 155 |  |  | Name[11]
39 | 156 |  |  | Name[12]
| 157 |  |  | Name[13]
| 158 |  |  | Name[14]
| 159 |  |  | Name[15]
40 | 160 | 学号 16字节 | 学号 16字节 | Number[0]
| 161 |  |  | Number[1]
| 162 |  |  | Number[2]
| 163 |  |  | Number[3]
41 | 164 |  |  | Number[4]
| 165 |  |  | Number[5]
| 166 |  |  | Number[6]
| 167 |  |  | Number[7]
42 | 168 |  |  | Number[8]
| 169 |  |  | Number[9]
| 170 |  |  | Number[10]
| 171 |  |  | Number[11]
43 | 172 |  |  | Number[12]
| 173 |  |  | Number[13]
| 174 |  |  | Number[14]
| 175 |  |  | Number[15]
44 | 176 |  |  | Type
| 177 |  |  | LogType
178
179
45 | 180 |  | fmt 6字节 | fmt[0]
| 181 |  |  | fmt[1]
| 182 |  |  | fmt[2]
| 183 |  |  | fmt[3]
46 | 184 |  |  | fmt[4]
| 185 |  |  | fmt[5]
186
187
47 | 188
189
190
191
48 | 192 |  | 股权数 8字节 | device_stock[0]
| 193 |  |  | device_stock[1]
| 194 |  |  | device_stock[2]
| 195 |  |  | device_stock[3]
49 | 196 |  |  | device_stock[4]
| 197 |  |  | device_stock[5]
| 198 |  |  | device_stock[6]
| 199 |  |  | device_stock[7]
50 | 200
201
202
203
51 | 204
205
206
207
52 | 208 |  | 股东姓名 52字节 | device_name[0]
| 209 |  |  | device_name[1]
| 210 |  |  | device_name[2]
| 211 |  |  | device_name[3]
53 | 212 |  |  | device_name[4]
| 213 |  |  | device_name[5]
| 214 |  |  | device_name[6]
| 215 |  |  | device_name[7]
54 | 216 |  |  | device_name[8]
| 217 |  |  | device_name[9]
| 218 |  |  | device_name[10]
| 219 |  |  | device_name[11]
55 | 220 |  |  | device_name[12]
| 221 |  |  | device_name[13]
| 222 |  |  | device_name[14]
| 223 |  |  | device_name[15]
56 | 224 |  |  | device_name[16]
| 225 |  |  | device_name[17]
| 226 |  |  | device_name[18]
| 227 |  |  | device_name[19]
57 | 228 |  |  | device_name[20]
| 229 |  |  | device_name[21]
| 230 |  |  | device_name[22]
| 231 |  |  | device_name[23]
58 | 232 |  |  | device_name[24]
| 233 |  |  | device_name[25]
| 234 |  |  | device_name[26]
| 235 |  |  | device_name[27]
59 | 236 |  |  | device_name[28]
| 237 |  |  | device_name[29]
| 238 |  |  | device_name[30]
| 239 |  |  | device_name[31]
60 | 240 |  |  | device_name[32]
| 241 |  |  | device_name[33]
| 242 |  |  | device_name[34]
| 243 |  |  | device_name[35]
61 | 244 |  |  | device_name[36]
| 245 |  |  | device_name[37]
| 246 |  |  | device_name[38]
| 247 |  |  | device_name[39]
62 | 248 |  |  | device_name[40]
| 249 |  |  | device_name[41]
| 250 |  |  | device_name[42]
| 251 |  |  | device_name[43]
63 | 252 |  |  | device_name[44]
| 253 |  |  | device_name[45]
| 254 |  |  | device_name[46]
| 255 |  |  | device_name[47]
64 | 256 |  |  | device_name[48]
| 257 |  |  | device_name[49]
| 258 |  |  | device_name[50]
| 259 |  |  | device_name[51]
65 | 260
261
262
263
66 | 264
265
266
267
67 | 268
269
270
271
68 | 272 |  | 原始密钥 32字节 | secret_key[0]
| 273 |  |  | secret_key[1]
| 274 |  |  | secret_key[2]
| 275 |  |  | secret_key[3]
69 | 276 |  |  | secret_key[4]
| 277 |  |  | secret_key[5]
| 278 |  |  | secret_key[6]
| 279 |  |  | secret_key[7]
70 | 280 |  |  | secret_key[8]
| 281 |  |  | secret_key[9]
| 282 |  |  | secret_key[10]
| 283 |  |  | secret_key[11]
71 | 284 |  |  | secret_key[12]
| 285 |  |  | secret_key[13]
| 286 |  |  | secret_key[14]
| 287 |  |  | secret_key[15]
72 | 288 |  |  | secret_key[16]
| 289 |  |  | secret_key[17]
| 290 |  |  | secret_key[18]
| 291 |  |  | secret_key[19]
73 | 292 |  |  | secret_key[20]
| 293 |  |  | secret_key[21]
| 294 |  |  | secret_key[22]
| 295 |  |  | secret_key[23]
74 | 296 |  |  | secret_key[24]
| 297 |  |  | secret_key[25]
| 298 |  |  | secret_key[26]
| 299 |  |  | secret_key[27]
75 | 300 |  |  | secret_key[28]
| 301 |  |  | secret_key[29]
| 302 |  |  | secret_key[30]
| 303 |  |  | secret_key[31]
76 | 304
305
306
307
77 | 308
309
310
311
78 | 312
313
314
315
79 | 316
317
318
319
80 | 320
321
322
323
81 | 324
325
326
327
82 | 328
329
330
331
83 | 332
333
334
335
84 | 336
337
338
339
85 | 340
341
342
343
86 | 344
345
346
347
87 | 348
349
350
351
... | ...
...
...
...
224 | 900
901
902
903
225 | 900
901
902
903
注：灰色区域表示保留数据区，暂未启用

## T1Lite
页地址 | 字节地址 | 常规定义 | T1Lite定义
4 | 16 | Static Data Area 48字节，暂时保留, 以备将来OTP需求使用
17
18
19
... | ...
...
...
...
15 | 60
61
62
63
16 | 64 | 非接触面写入更新标志 | 更新标志 | Updata[0] 4-35页
| 65 |  |  | Updata[1] 36-67页
| 66 |  |  | Updata[2] 68-99页
| 67 |  |  | Updata[3] 100-131页
17 | 68 |  |  | Updata[4] 132-163页
| 69 |  |  | Updata[5] 164-195页
| 70 |  |  | Updata[6] 196-225页
| 71 | 保留字节 1字节
18 | 72 | 基站写入计数 4字节 | 基站写入计数 4字节 | Updata_cnt[0]
| 73 |  |  | Updata_cnt[1]
| 74 |  |  | Updata_cnt[2]
| 75 |  |  | Updata_cnt[3]
19 | 76
77
78
79
20 | 80 | 保留字节 16字节
81
82
83
21 | 84
85
86
87
22 | 88
89
90
91
23 | 92
93
94
95
24 | 96 | SN 6字节 | SN 6字节 | SN[0]
| 97 |  |  | SN[1]
| 98 |  |  | SN[2]
| 99 |  |  | SN[3]
25 | 100 |  |  | SN[4]
| 101 |  |  | SN[5]
102
103
26 | 104 | ID 2字节 | ID 2字节 | ID[0]
| 105 |  |  | ID[1]
106
107
27 | 108 | 设备类型 1字节 | 设备类型 1字节 | H_MD
| 109 | 硬件版本 1字节 | 硬件版本 1字节 | H_HW
110
111
28 | 112 | 固件版本 3字节 | 固件版本 3字节 | H_SW[0]
| 113 |  |  | H_SW[1]
| 114 |  |  | H_SW[2]
115
29 | 116
117
118
119
30 | 120
121
122
123
31 | 124
125
126
127
32 | 128 | 配对码 4字节 | 配对码 4字节 | MatchCode[0]
| 129 |  |  | MatchCode[1]
| 130 |  |  | MatchCode[2]
| 131 |  |  | MatchCode[3]
33 | 132 | 频点 1字节 | 频点 1字节 | FreqN
| 133 | 配对模式 1字节 | 配对模式 1字节 | LinkMode
134
135
34 | 136 | 指纹签到 | 0xAA(键盘写，基站读并清零)
| 137 | 指纹操作指令 | 1-指纹清空
| 138 | 指纹个数
139
35 | 140
141
142
143
36 | 144 | 姓名 16字节 | 姓名 16字节 | Name[0]
| 145 |  |  | Name[1]
| 146 |  |  | Name[2]
| 147 |  |  | Name[3]
37 | 148 |  |  | Name[4]
| 149 |  |  | Name[5]
| 150 |  |  | Name[6]
| 151 |  |  | Name[7]
38 | 152 |  |  | Name[8]
| 153 |  |  | Name[9]
| 154 |  |  | Name[10]
| 155 |  |  | Name[11]
39 | 156 |  |  | Name[12]
| 157 |  |  | Name[13]
| 158 |  |  | Name[14]
| 159 |  |  | Name[15]
40 | 160 | 学号 16字节 | 学号 16字节 | Number[0]
| 161 |  |  | Number[1]
| 162 |  |  | Number[2]
| 163 |  |  | Number[3]
41 | 164 |  |  | Number[4]
| 165 |  |  | Number[5]
| 166 |  |  | Number[6]
| 167 |  |  | Number[7]
42 | 168 |  |  | Number[8]
| 169 |  |  | Number[9]
| 170 |  |  | Number[10]
| 171 |  |  | Number[11]
43 | 172 |  |  | Number[12]
| 173 |  |  | Number[13]
| 174 |  |  | Number[14]
| 175 |  |  | Number[15]
44 | 176 | AES秘钥 32字节
177
178
179
45 | 180
181
182
183
46 | 184
185
186
187
47 | 188
189
190
191
48 | 192 | AES秘钥 32字节
193
194
195
49 | 196
197
198
199
50 | 200
201
202
203
51 | 204
205
206
207
52 | 208
209
210
211
53 | 212
213
214
215
54 | 216
217
218
219
55 | 220
221
222
223
56 | 224
225
226
227
57 | 228
229
230
231
58 | 232
233
234
235
59 | 236
237
238
239
60 | 240
241
242
243
61 | 244
245
246
247
62 | 248
249
250
251
63 | 252
253
254
255
64 | 256
257
258
259
65 | 260
261
262
263
66 | 264
265
266
267
67 | 268
269
270
271
68 | 272
273
274
275
69 | 276
277
278
279
70 | 280
281
282
283
71 | 284
285
286
287
72 | 288
289
290
291
73 | 292
293
294
295
74 | 296
297
298
299
75 | 300
301
302
303
76 | 304 | 金币 4字节 | 金币 4字节 | GoldCoin[0]
| 305 |  |  | GoldCoin[1]
| 306 |  |  | GoldCoin[2]
| 307 |  |  | GoldCoin[3]
77 | 308
309
310
311
78 | 312
313
314
315
79 | 316
317
318
319
80 | 320
321
322
323
81 | 324
325
326
327
82 | 328
329
330
331
83 | 332
333
334
335
84 | 336
337
338
339
85 | 340
341
342
343
86 | 344
345
346
347
87 | 348
349
350
351
... | ...
...
...
...
224 | 900
901
902
903
225 | 900
901
902
903
注：灰色区域表示保留数据区，暂未启用

## XXX
页地址 | 字节地址 | 常规定义 | XXX定义
4 | 16 | Static Data Area 48字节，暂时保留, 以备将来OTP需求使用
17
18
19
... | ...
...
...
...
15 | 60
61
62
63
16 | 64 | 非接触面写入更新标志 | 更新标志 | Updata[0] 4-35页
| 65 |  |  | Updata[1] 36-67页
| 66 |  |  | Updata[2] 68-99页
| 67 |  |  | Updata[3] 100-131页
17 | 68 |  |  | Updata[4] 132-163页
| 69 |  |  | Updata[5] 164-195页
| 70 |  |  | Updata[6] 196-225页
| 71 | 保留字节 1字节
18 | 72 | 基站写入计数 4字节 | 基站写入计数 4字节 | Updata_cnt[0]
| 73 |  |  | Updata_cnt[1]
| 74 |  |  | Updata_cnt[2]
| 75 |  |  | Updata_cnt[3]
19 | 76 | 保留字节 4字节
77
78
79
20 | 80 | 保留字节 16字节
81
82
83
21 | 84
85
86
87
22 | 88
89
90
91
23 | 92
93
94
95
24 | 96 | SN 6字节 | SN 6字节 | SN[0]
| 97 |  |  | SN[1]
| 98 |  |  | SN[2]
| 99 |  |  | SN[3]
25 | 100 |  |  | SN[4]
| 101 |  |  | SN[5]
102
103
26 | 104 | ID 2字节 | ID 2字节 | ID[0]
| 105 |  |  | ID[1]
106
107
27 | 108 | 设备类型 1字节 | 设备类型 1字节 | H_MD
| 109 | 硬件版本 1字节 | 硬件版本 1字节 | H_HW
110
111
28 | 112 | 固件版本 3字节 | 固件版本 3字节 | H_SW[0]
| 113 |  |  | H_SW[1]
| 114 |  |  | H_SW[2]
115
29 | 116
117
118
119
30 | 120
121
122
123
31 | 124
125
126
127
32 | 128 | 配对码 4字节 | 配对码 4字节 | MatchCode[0]
| 129 |  |  | MatchCode[1]
| 130 |  |  | MatchCode[2]
| 131 |  |  | MatchCode[3]
33 | 132 | 频点 1字节 | 频点 1字节 | FreqN
| 133 | 配对模式 1字节 | 配对模式 1字节 | LinkMode
134
135
34 | 136
137
138
139
35 | 140
141
142
143
36 | 144 | 姓名 16字节 | 姓名 16字节 | Name[0]
| 145 |  |  | Name[1]
| 146 |  |  | Name[2]
| 147 |  |  | Name[3]
37 | 148 |  |  | Name[4]
| 149 |  |  | Name[5]
| 150 |  |  | Name[6]
| 151 |  |  | Name[7]
38 | 152 |  |  | Name[8]
| 153 |  |  | Name[9]
| 154 |  |  | Name[10]
| 155 |  |  | Name[11]
39 | 156 |  |  | Name[12]
| 157 |  |  | Name[13]
| 158 |  |  | Name[14]
| 159 |  |  | Name[15]
40 | 160 | 学号 16字节 | 学号 16字节 | Number[0]
| 161 |  |  | Number[1]
| 162 |  |  | Number[2]
| 163 |  |  | Number[3]
41 | 164 |  |  | Number[4]
| 165 |  |  | Number[5]
| 166 |  |  | Number[6]
| 167 |  |  | Number[7]
42 | 168 |  |  | Number[8]
| 169 |  |  | Number[9]
| 170 |  |  | Number[10]
| 171 |  |  | Number[11]
43 | 172 |  |  | Number[12]
| 173 |  |  | Number[13]
| 174 |  |  | Number[14]
| 175 |  |  | Number[15]
44 | 176
177
178
179
45 | 180
181
182
183
46 | 184
185
186
187
47 | 188
189
190
191
48 | 192
193
194
195
49 | 196
197
198
199
50 | 200
201
202
203
51 | 204
205
206
207
52 | 208
209
210
211
53 | 212
213
214
215
54 | 216
217
218
219
55 | 220
221
222
223
56 | 224
225
226
227
57 | 228
229
230
231
58 | 232
233
234
235
59 | 236
237
238
239
60 | 240
241
242
243
61 | 244
245
246
247
62 | 248
249
250
251
63 | 252
253
254
255
64 | 256
257
258
259
65 | 260
261
262
263
66 | 264
265
266
267
67 | 268
269
270
271
68 | 272
273
274
275
69 | 276
277
278
279
70 | 280
281
282
283
71 | 284
285
286
287
72 | 288
289
290
291
73 | 292
293
294
295
74 | 296
297
298
299
75 | 300
301
302
303
76 | 304
305
306
307
77 | 308
309
310
311
78 | 312
313
314
315
79 | 316
317
318
319
80 | 320
321
322
323
81 | 324
325
326
327
82 | 328
329
330
331
83 | 332
333
334
335
84 | 336
337
338
339
85 | 340
341
342
343
86 | 344
345
346
347
87 | 348
349
350
351
... | ...
...
...
...
224 | 900
901
902
903
225 | 900
901
902
903
注：灰色区域表示保留数据区，暂未启用